## 木制家具
浙商银行总部大楼样板层家具采购清单-木制家具
序号 | 功能区域 | 家具名称 | 图纸规格 | 后续实际规格 | 材质说明 | 参考图片 | 单位 | 数量 | 单价 | 总价 | 备注
主楼7楼
1 | 副行长办公室12（41㎡） | 班台 | 2800*2365 | 2600*2265*760 | 1、面材：采用大西洋、星拓、达颜或同档次品牌天然胡桃木皮贴面，木皮厚度≥0.6mm，按GB/T3324-2017、GB/T13010-2006、GB18584-2001标准执行，木皮纹理清晰自然，色泽一致，平整，拼接合理，美观大方，无结疤，无瑕疵； 2、基材：选用莫干山、兔宝宝、千年舟品牌ENF级实木多层板,各项性能指标均超过国家标准。经防潮、防虫、防腐处理，强度高、刚性好、不变形。 按GB18580-2017、GB/T 35601-2017、GB/T 17657-2022、GB/T 4897-2015、HJ 571-2010标准执行，板面平整，甲醛释放量≤0.02mg/m³、总挥发性有机化合物（TVOC)≤0.02mg/m²·h、其中含水率、板内密度偏差、静曲强度（MOR）、弹性模量（MOE）、内胶合强度、表面胶合强度、2h吸水厚度膨胀率、握螺钉力、密度检测结果均合格； 3、水性漆：采用大宝，嘉宝莉，华润或同等级品牌水性面漆及底漆，按18581-2020标准执行； 4、胶水：采用德国胶王、双信、牛头或同等级品牌环保胶黏剂，按GB18583-2008标准执行，总挥发性有机物≤40g/L； 5、五金配件： ①导轨：采用百隆BLUM、海蒂诗HETTICH、海福乐HAFFLE或同等级品牌导轨，按QB/T 2454-2013、GB/T 18884.2-2015、GB/T 24820-2009标准执行，其中垂直向下静载荷、水平侧向静载荷（150N）、猛关或猛开、操作力、耐久性、垂直向下静载荷、水平侧向静载荷、拉出安全性、猛关或猛开、下沉量检测结果均合格，180h乙酸盐雾试验达到10级； ②铰链：采用百隆BLUM、海蒂诗HETTICH、海福乐HAFFLE或同等级品牌铰链，按QB/T 2189-2013、GB 24820-2009、QB/T2189-2013标准执行，其中垂直静载荷、水平静载荷、操作力、垂直静载荷、水平静载荷、耐久性、下沉量检测结果均合格，耐腐蚀，18h内，1.5mm以下锈点≤20点/dm2，其中≥1.0mm锈点不超过5点（距离边缘棱角2mm以内不计）、180h乙酸盐雾试验达到10级； ③锁具：采用德国BMB、意大利MERONI、西班牙OJMAR或同等级品牌锁具； 6、配置：桌面无线充电，桌面同色翻盖金属线盒，40w以上type-c快速充电接口；侧柜抽屉指纹锁，防止带钥匙烦恼，副柜抽屉电动高级轨道，电动吸入； 7、内部有钢梁结构支撑，钢梁厚度≥1.5mm，更加稳固； 8、桌板、桌下、侧桌及抽屉等部位，整张班台全贴木皮。 |  | 张 | 1 |  |  | 桌面无线充电，桌面同色翻盖金属线盒
2 | 副行长办公室12（41㎡） | 大班椅 | 600*550 | 760*740*910 | 1、面料：采用国建、利谷、鑫银丰同等档次品牌进口头层牛皮，经防虫、防腐、分层、鞣制等数十道专业工序处理，纹路细致、色泽均匀； 2、气压棒：采用三弘、SUSPA、KGS或同档次品牌协强4级气压棒; 3、海棉：采用圣诺盟、赛诺、辉煌或同档次品牌一次成型海绵，椅座密度≥50kg/m³，其他部位密度≥40kg/m³，回弹率≥50%，拉伸强度≥100KPa； 4、曲木板：靠背、座垫采用15mm多层曲木板热压成型; 5、功能：升降、倾仰多档锁定功能，同步倾仰功能； 6、脚椅：PADC12铝合金脚，黑色尼龙轮。 |  | 把 | 1
3 | 副行长办公室12（41㎡） | 班前椅 | 600*550 | 740*740*870 | 1、面料：采用国建、利谷、鑫银丰同等档次品牌进口头层牛皮，经防虫、防腐、分层、鞣制等数十道专业工序处理，纹路细致、色泽均匀； 2、气压棒：采用三弘、SUSPA、KGS或同档次品牌协强4级气压棒; 3、海棉：采用圣诺盟、赛诺、辉煌或同档次品牌一次成型海绵，椅座密度≥50kg/m³，其他部位密度≥40kg/m³，回弹率≥50%，拉伸强度≥100KPa； 4、曲木板：靠背、座垫采用15mm多层曲木板热压成型; 5、功能：可升降； 6、脚椅：固定脚。 |  | 把 | 2
4 | 副行长办公室12（41㎡） | 背柜 | 6946*640 | 6946*640*2700（高度需现场复核） | 1、面材：采用大西洋、星拓、达颜或同档次品牌天然胡桃木皮贴面，木皮厚度≥0.6mm，按GB/T3324-2017、GB/T13010-2006、GB18584-2001标准执行，木皮纹理清晰自然，色泽一致，平整，拼接合理，美观大方，无结疤，无瑕疵； 2、基材：选用莫干山、兔宝宝、千年舟品牌ENF级实木多层板,各项性能指标均超过国家标准。经防潮、防虫、防腐处理，强度高、刚性好、不变形。 按GB18580-2017、GB/T 35601-2017、GB/T 17657-2022、GB/T 4897-2015、HJ 571-2010标准执行，板面平整，甲醛释放量≤0.02mg/m³、总挥发性有机化合物（TVOC)≤0.02mg/m²·h、其中含水率、板内密度偏差、静曲强度（MOR）、弹性模量（MOE）、内胶合强度、表面胶合强度、2h吸水厚度膨胀率、握螺钉力、密度检测结果均合格； 3、水性漆：采用大宝，嘉宝莉，华润或同等级品牌水性面漆及底漆，按18581-2020标准执行； 4、胶水：采用德国胶王、双信、牛头或同等级品牌环保胶黏剂，按GB18583-2008标准执行，总挥发性有机物≤40g/L； 5、五金配件： ①导轨：采用百隆BLUM、海蒂诗HETTICH、海福乐HAFFLE或同等级品牌导轨，按QB/T 2454-2013、GB/T 18884.2-2015、GB/T 24820-2009标准执行，其中垂直向下静载荷、水平侧向静载荷（150N）、猛关或猛开、操作力、耐久性、垂直向下静载荷、水平侧向静载荷、拉出安全性、猛关或猛开、下沉量检测结果均合格，180h乙酸盐雾试验达到10级； ②铰链：采用百隆BLUM、海蒂诗HETTICH、海福乐HAFFLE或同等级品牌铰链，按QB/T 2189-2013、GB 24820-2009、QB/T2189-2013标准执行，其中垂直静载荷、水平静载荷、操作力、垂直静载荷、水平静载荷、耐久性、下沉量检测结果均合格，耐腐蚀，18h内，1.5mm以下锈点≤20点/dm2，其中≥1.0mm锈点不超过5点（距离边缘棱角2mm以内不计）、180h乙酸盐雾试验达到10级； ③锁具：采用德国BMB、意大利MERONI、西班牙OJMAR或同等级品牌锁具； 6、整面到顶，设置储物、挂衣、展示等功能；柜体由木饰面（1650+2515）+柜体（1100+1680）组成，详细见备注，具体布局按最终深化图纸。 |  | 组 | 1
5 | 副行长办公室12（41㎡） | 茶水柜 | 800*400 | 1200*400*1450 | 1、材质：大理石台面+天然木皮面板； 2、基材：选用莫干山、兔宝宝、千年舟品牌ENF级实木多层板,各项性能指标均超过国家标准。经防潮、防虫、防腐处理，强度高、刚性好、不变形。 按GB18580-2017、GB/T 35601-2017、GB/T 17657-2022、GB/T 4897-2015、HJ 571-2010标准执行，板面平整，甲醛释放量≤0.02mg/m³、总挥发性有机化合物（TVOC)≤0.02mg/m²·h、其中含水率、板内密度偏差、静曲强度（MOR）、弹性模量（MOE）、内胶合强度、表面胶合强度、2h吸水厚度膨胀率、握螺钉力、密度检测结果均合格； 3、水性漆：采用大宝，嘉宝莉，华润或同等级品牌水性面漆及底漆，按18581-2020标准执行； 4、胶水：采用德国胶王、双信、牛头或同等级品牌环保胶黏剂，按GB18583-2008标准执行，总挥发性有机物≤40g/L。 |  | 个 | 1 |  |  | 取消饮水点
6 | 副行长办公室12（41㎡） | 三人沙发 | 2100*890 | 2220*980*760 | 1、面料：采用国建、利谷、鑫银丰同等档次品牌进口头层牛皮，经防虫、防腐、分层、鞣制等数十道专业工序处理，纹路细致、色泽均匀； 2、海棉：采用圣诺盟、赛诺、辉煌或同档次品牌一次成型泡棉，椅座密度≥50kg/m³，其他部位密度≥40kg/m³，回弹率≥50%，压缩永久变形≤5%，由硬、中、软三层贴合，软硬适用，达到国家阻燃标准； 3、内架：榫卯结构，优质东北落叶松，含水率≤8%，底架内部优质绷带材料。 |  | 张 | 1
7 | 副行长办公室12（41㎡） | 单人沙发 | 950*840 | 820*910*820 | 1、面料：采用国建、利谷、鑫银丰同等档次品牌进口头层牛皮，经防虫、防腐、分层、鞣制等数十道专业工序处理，纹路细致、色泽均匀； 2、海棉：采用圣诺盟、赛诺、辉煌或同档次品牌一次成型泡棉，，椅座密度≥50kg/m³，其他部位密度≥40kg/m³，回弹率≥50%，压缩永久变形≤5%，由硬、中、软三层贴合，软硬适用，达到国家阻燃标准； 3、内架：榫卯结构，优质东北落叶松，含水率≤8%，底架内部优质绷带材料; 4、下架：金属下架。 |  | 张 | 1
8 | 副行长办公室12（41㎡） | 茶几 | 1400*700 | 1400*700*430 | 1、台面：天然大理石台面，表面树脂膜，四周木皮包边； 2、基材：选用福人、丰林、露水河品牌ENF级中密度纤维板,各项性能指标均超过国家标准。经防潮、防虫、防腐处理，强度高、刚性好、不变形。 按GB18580-2017、GB/T 35601-2017、GB/T 17657-2022、GB/T 4897-2015、HJ 571-2010标准执行，板面平整，甲醛释放量≤0.025mg/m³、总挥发性有机化合物（TVOC)≤0.05mg/m²·h、其中含水率、板内密度偏差、静曲强度、弹性模量（MOE）、内胶合强度、表面胶合强度、2h吸水厚度膨胀率、握螺钉力、密度检测结果均合格； 3、水性漆：采用大宝，嘉宝莉，华润或同等级品牌水性面漆及底漆，按18581-2020标准执行； 4、下架：木制底座。 |  | 个 | 1
9 | 副行长办公室12（41㎡） | 边几 | 600*600 | φ360-380*460 | 1、面材：采用大西洋、星拓、达颜或同档次品牌天然胡桃木皮贴面，木皮厚度≥0.6mm，按GB/T3324-2017、GB/T13010-2006、GB18584-2001标准执行，木皮纹理清晰自然，色泽一致，平整，拼接合理，美观大方，无结疤，无瑕疵； 2、基材：选用大西洋、兔宝宝、千年舟品牌E0级实木多层板,各项性能指标均超过国家标准。经防潮、防虫、防腐处理，强度高、刚性好、不变形。 按GB18580-2017、GB/T 35601-2017、GB/T 17657-2022、GB/T 4897-2015、HJ 571-2010标准执行，板面平整，甲醛释放量≤0.05mg/m³、总挥发性有机化合物（TVOC)≤0.05mg/m²·h、其中含水率、板内密度偏差、静曲强度（MOR）、弹性模量（MOE）、内胶合强度、表面胶合强度、2h吸水厚度膨胀率、握螺钉力、密度检测结果均合格； 3、水性面漆：采用美国宣伟，阿克苏，意卡IAC或同等级品牌水性面漆，按18581-2020标准执行，未检出各类有害物质，如：甲醛、VOC、苯系物； 4、胶水：采用顶立、爱克、牛头或同等级品牌环保胶黏剂，按GB18583-2008标准执行，总挥发性有机物≤40g/L；未检出各类有害物质，如：游离甲醛、苯、甲苯+二甲苯。 |  | 个 | 1
10 | 7F部门主要负责人 | 班台 | 2400*2265 | 2400*2180*750 | 1、面材：采用大西洋、星拓、达颜或同档次品牌天然胡桃木皮贴面，木皮厚度≥0.6mm，按GB/T3324-2017、GB/T13010-2006、GB18584-2001标准执行，木皮纹理清晰自然，色泽一致，平整，拼接合理，美观大方，无结疤，无瑕疵； 2、基材：选用福人、丰林、露水河品牌ENF级中密度纤维板,各项性能指标均超过国家标准。经防潮、防虫、防腐处理，强度高、刚性好、不变形。 按GB18580-2017、GB/T 35601-2017、GB/T 17657-2022、GB/T 4897-2015、HJ 571-2010标准执行，板面平整，甲醛释放量≤0.025mg/m³、总挥发性有机化合物（TVOC)≤0.05mg/m²·h、其中含水率、板内密度偏差、静曲强度、弹性模量（MOE）、内胶合强度、表面胶合强度、2h吸水厚度膨胀率、握螺钉力、密度检测结果均合格； 3、水性漆：采用大宝，嘉宝莉，华润或同等级品牌水性面漆及底漆，按18581-2020标准执行； 4、胶水：采用德国胶王、双信、牛头或同等级品牌环保胶黏剂，按GB18583-2008标准执行，总挥发性有机物≤40g/L； 5、五金配件： ①导轨：采用百隆BLUM、海蒂诗HETTICH、海福乐HAFFLE或同等级品牌导轨，按QB/T 2454-2013、GB/T 18884.2-2015、GB/T 24820-2009标准执行，其中垂直向下静载荷、水平侧向静载荷（150N）、猛关或猛开、操作力、耐久性、垂直向下静载荷、水平侧向静载荷、拉出安全性、猛关或猛开、下沉量检测结果均合格，180h乙酸盐雾试验达到10级； ②铰链：采用百隆BLUM、海蒂诗HETTICH、海福乐HAFFLE或同等级品牌铰链，按QB/T 2189-2013、GB 24820-2009、QB/T2189-2013标准执行，其中垂直静载荷、水平静载荷、操作力、垂直静载荷、水平静载荷、耐久性、下沉量检测结果均合格，耐腐蚀，18h内，1.5mm以下锈点≤20点/dm2，其中≥1.0mm锈点不超过5点（距离边缘棱角2mm以内不计）、180h乙酸盐雾试验达到10级； ③锁具：采用德国BMB、意大利MERONI、西班牙OJMAR或同等级品牌锁具； 6、配置：桌面同色翻盖金属线盒，40w以上type-c快速充电接口；侧柜抽屉指纹锁，防止带钥匙烦恼，副柜抽屉电动高级轨道，电动吸入； 7、内部有钢梁结构支撑，钢梁厚度≥1.5mm，更加稳固。 |  | 张 | 1 |  |  | 桌面同色翻盖金属线盒
11 | 7F部门主要负责人 | 大班椅 | 600*550 | 675*460*1250-1370 | 1、面料：采用国建、利谷、鑫银丰同等档次品牌进口头层牛皮，经防虫、防腐、分层、鞣制等数十道专业工序处理，纹路细致、色泽均匀； 2、气压棒：采用三弘、SUSPA、KGS或同档次品牌协强4级气压棒; 3、海棉：采用圣诺盟、赛诺、辉煌或同档次品牌一次成型海绵，椅座密度≥50kg/m³，其他部位密度≥40kg/m³，回弹率≥50%，拉伸强度≥100KPa； 4、曲木板：靠背、座垫采用15mm多层曲木板热压成型; 5、功能：升降、倾仰多档锁定功能，同步倾仰功能； 6、脚椅：PADC12铝合金脚，黑色尼龙轮。 |  | 把 | 1
12 | 7F部门主要负责人 | 班前椅 | 600*550 | 675*460*970-1090 | 1、面料：采用国建、利谷、鑫银丰同等档次品牌进口头层牛皮，经防虫、防腐、分层、鞣制等数十道专业工序处理，纹路细致、色泽均匀； 2、气压棒：采用三弘、SUSPA、KGS或同档次品牌协强4级气压棒; 3、海棉：采用圣诺盟、赛诺、辉煌或同档次品牌一次成型海绵，椅座密度≥50kg/m³，其他部位密度≥40kg/m³，回弹率≥50%，拉伸强度≥100KPa； 4、曲木板：靠背、座垫采用15mm多层曲木板热压成型; 5、功能：可升降； 6、脚椅：固定金属脚。 |  | 把 | 2 |  |  | 此款式为固定脚
13 | 7F部门主要负责人 | 负责人文件柜 | 5750*(600~400) | 5750*(600~400)*2700/750； 高度需现场复核，尺寸详见备注 | 1、面材：采用大西洋、星拓、达颜或同档次品牌天然胡桃木皮贴面，木皮厚度≥0.6mm，按GB/T3324-2017、GB/T13010-2006、GB18584-2001标准执行，木皮纹理清晰自然，色泽一致，平整，拼接合理，美观大方，无结疤，无瑕疵； 2、基材：选用福人、丰林、露水河品牌ENF级中密度纤维板,各项性能指标均超过国家标准。经防潮、防虫、防腐处理，强度高、刚性好、不变形。 按GB18580-2017、GB/T 35601-2017、GB/T 17657-2022、GB/T 4897-2015、HJ 571-2010标准执行，板面平整，甲醛释放量≤0.025mg/m³、总挥发性有机化合物（TVOC)≤0.05mg/m²·h、其中含水率、板内密度偏差、静曲强度、弹性模量（MOE）、内胶合强度、表面胶合强度、2h吸水厚度膨胀率、握螺钉力、密度检测结果均合格； 3、水性漆：采用大宝，嘉宝莉，华润或同等级品牌水性面漆及底漆，按18581-2020标准执行； 4、胶水：采用德国胶王、双信、牛头或同等级品牌环保胶黏剂，按GB18583-2008标准执行，总挥发性有机物≤40g/L； 5、五金配件： ①铰链：采用采用BLUM、海福乐或同等级品牌或同等级品牌铰链，按QB/T 2189-2013、GB 24820-2009、QB/T2189-2013标准执行，其中垂直静载荷、水平静载荷、操作力、垂直静载荷、水平静载荷、耐久性、下沉量检测结果均合格，耐腐蚀，18h内，1.5mm以下锈点≤20点/dm2，其中≥1.0mm锈点不超过5点（距离边缘棱角2mm以内不计。）、180h乙酸盐雾试验达到10级； ②锁具：采用BLUM、海福乐或同等级品牌锁具，按GB 21556-2008标准执行，钥匙不同牙花数、锁头结构防拨安全装置、锁舌伸出长度、所谈固定连接静拉力、锁头固定连接扭矩、拨动件扭矩、侧向静载荷、各铆接件静拉力检测结果均合格； 6、铝框玻璃门：黑色铝框玻璃框架，磨砂钢化玻璃； 7、整面到顶，设置储物、挂衣、展示等功能，含茶台，需要考虑折叠床存储，报价需含折叠床；柜体由木饰面（1650+1900）+柜体（1100+1100）组成，详细见备注，具体布局按最终深化图纸。 |  | 组 | 1
14 | 7F部门主要负责人 | 三人沙发 | 2100*890 | 2050*780*700 | 1、面料：采用国建、利谷、鑫银丰同等档次品牌进口头层牛皮，经防虫、防腐、分层、鞣制等数十道专业工序处理，纹路细致、色泽均匀； 2、海棉：采用圣诺盟、赛诺、辉煌或同档次品牌一次成型泡棉，，椅座密度≥50kg/m³，其他部位密度≥40kg/m³，回弹率≥50%，压缩永久变形≤5%，由硬、中、软三层贴合，软硬适用，达到国家阻燃标准； 3、内架：榫卯结构，优质东北落叶松，含水率≤8%，底架内部优质绷带材料； 4、下架：金属材质下架。 |  | 张 | 1
15 | 7F部门主要负责人 | 茶几 | 1400*700 | 1300*700*400 | 1、面材：采用大西洋、星拓、达颜或同档次品牌天然胡桃木皮贴面，木皮厚度≥0.6mm，按GB/T3324-2017、GB/T13010-2006、GB18584-2001标准执行，木皮纹理清晰自然，色泽一致，平整，拼接合理，美观大方，无结疤，无瑕疵； 2、基材：选用福人、丰林、露水河品牌ENF级中密度纤维板,各项性能指标均超过国家标准。经防潮、防虫、防腐处理，强度高、刚性好、不变形。 按GB18580-2017、GB/T 35601-2017、GB/T 17657-2022、GB/T 4897-2015、HJ 571-2010标准执行，板面平整，甲醛释放量≤0.025mg/m³、总挥发性有机化合物（TVOC)≤0.05mg/m²·h、其中含水率、板内密度偏差、静曲强度、弹性模量（MOE）、内胶合强度、表面胶合强度、2h吸水厚度膨胀率、握螺钉力、密度检测结果均合格； 3、水性漆：采用大宝，嘉宝莉，华润或同等级品牌水性面漆及底漆，按18581-2020标准执行； 4、胶水：采用德国胶王、双信、牛头或同等级品牌环保胶黏剂，按GB18583-2008标准执行，总挥发性有机物≤40g/L； 5、下架：金属底座。 |  | 个 | 1
16 | 7F小型会议室 | 小会议桌 | 3500*1600 | 3500*1600*760 | 1、面材：采用大西洋、星拓、达颜或同档次品牌天然胡桃木皮贴面，木皮厚度≥0.6mm，按GB/T3324-2017、GB/T13010-2006、GB18584-2001标准执行，木皮纹理清晰自然，色泽一致，平整，拼接合理，美观大方，无结疤，无瑕疵； 2、基材：选用福人、丰林、露水河品牌ENF级中密度纤维板,各项性能指标均超过国家标准。经防潮、防虫、防腐处理，强度高、刚性好、不变形。 按GB18580-2017、GB/T 35601-2017、GB/T 17657-2022、GB/T 4897-2015、HJ 571-2010标准执行，板面平整，甲醛释放量≤0.025mg/m³、总挥发性有机化合物（TVOC)≤0.05mg/m²·h、其中含水率、板内密度偏差、静曲强度、弹性模量（MOE）、内胶合强度、表面胶合强度、2h吸水厚度膨胀率、握螺钉力、密度检测结果均合格； 3、水性漆：采用大宝，嘉宝莉，华润或同等级品牌水性面漆及底漆，按18581-2020标准执行； 4、胶水：采用德国胶王、双信、牛头或同等级品牌环保胶黏剂，按GB18583-2008标准执行，总挥发性有机物≤40g/L； 5、钢制下架，围板厚度≥1mm，中空方便走线，承重钢管为50*80，壁厚≥3mm； 6、面板：桌面同色翻盖线盒，线盒数量：2；具体以厂家深化为准。 |  | 张 | 1
17 | 7F小型会议室 | 会议椅 | 550*475 | 530*530*920-1000 | 1、椅背及坐垫：优质网布材质，甲醛含量≤20mg/kg，染色牢度≥4级，色牢度高，不易褪色，透气性好； 2、框架：扶手及背筐采用PA环保工程塑料一次成型，尼龙+30%玻璃纤维； 3、扶手：一体式固定扶手 4、气压棒：采用三弘、SUSPA、KGS或同档次品牌协强4级气压棒； 5、功能：线控底盘，倾仰及原位锁定功能； 6、脚椅：铝合金喷涂工艺，黑色尼龙轮。 |  | 把 | 11
18 | 7F开放洽谈区 | 休闲桌 | φ558 | φ558*508 | 1、台面：实木面板，含水率≤8%； 2、下架：原木下架； 3、水性漆：采用大宝，嘉宝莉，华润或同等级品牌水性面漆及底漆，按18581-2020标准执行； 4、胶水：采用德国胶王、双信、牛头或同等级品牌环保胶黏剂，按GB18583-2008标准执行，总挥发性有机物≤40g/L。 |  | 张 | 2
19 | 7F开放洽谈区 | 圆墩1 | φ647 | φ647*458 | 1、面料：采用Gabriel、Hafeele、kvadrat或同等档次品牌面料，经过防火、防污、抗菌、抗静电、耐色牢度、抗强度等11项表面加工处理；甲醛含量≤20mg/kg; 2、海棉：采用圣诺盟、赛诺、辉煌或同档次品牌一次成型泡棉，，椅座密度≥50kg/m³，其他部位密度≥40kg/m³，回弹率≥50%，压缩永久变形≤5%，由硬、中、软三层贴合，软硬适用，达到国家阻燃标准； 3、内架：榫卯结构，优质东北落叶松，含水率≤8%。 |  | 把 | 2 |  |  | 材质颜色与低区蓝色呼应
20 | 7F开放洽谈区 | 圆墩2 | φ1130 | φ1130*458 |  |  | 把 | 2 |  |  | 材质颜色与低区蓝色呼应
21 | 7F开放洽谈区 | 组合沙发 | 2200*730 | 2200*730*720 | 1、面料：采用Gabriel、Hafeele、kvadrat或同等档次品牌面料，经过防火、防污、抗菌、抗静电、耐色牢度、抗强度等11项表面加工处理；甲醛含量≤20mg/kg; 2、海棉：采用圣诺盟、赛诺、辉煌或同档次品牌一次成型泡棉，，椅座密度≥50kg/m³，其他部位密度≥40kg/m³，回弹率≥50%，压缩永久变形≤5%，由硬、中、软三层贴合，软硬适用，达到国家阻燃标准； 3、内架：金属内框架。 |  | 张 | 2 |  |  | 材质颜色与低区蓝色呼应
22 | 7F开放洽谈区 | 茶几 | 1331*751 | 1331*751*303 | 1、板材：表面采用富美家、威盛亚、夏特或同档次品牌防火板；基材为福人、大亚、露水河或同档次品牌ENF级优质刨花板，板面平整，甲醛释放量≤0.02mg/m³、其中含水率、板内密度偏差、静曲强度（MOR）、弹性模量（MOE）、内胶合强度、表面胶合强度、2h吸水厚度膨胀率、握螺钉力、密度检测结果均合格； 2、封边：ABS激光封边，采用瑞好（REHUA）、MKT、都肯(Doellken或同档次品牌，耐开裂性1级； 3、下架：采用铝合金压铸下架。 |  | 张 | 1
23 | 7F开放洽谈区 | 墩子1 | 493*478 | 493*478*420 | 1、面料：采用Gabriel、Hafeele、kvadrat或同等档次品牌面料，经过防火、防污、抗菌、抗静电、耐色牢度、抗强度等11项表面加工处理；甲醛含量≤20mg/kg; 2、海棉：采用圣诺盟、赛诺、辉煌或同档次品牌一次成型泡棉，，椅座密度≥50kg/m³，其他部位密度≥40kg/m³，回弹率≥50%，压缩永久变形≤5%，由硬、中、软三层贴合，软硬适用，达到国家阻燃标准； 3、内架：榫卯结构，优质东北落叶松，含水率≤8%。 |  | 个 | 4 |  |  | 材质颜色与低区蓝色呼应
24 | 7F开放洽谈区 | 墩子2 | 454*462 | 454*462*350 |  |  | 个 | 1 |  |  | 材质颜色与低区蓝色呼应
25 | 7F休息等候区 | 双人高屏风沙发 | 2134*835 | 沙发：2178*901*965（屏风：2185*821*398） | 1、面料：采用Gabriel、Hafeele、kvadrat或同等档次品牌面料，经过防火、防污、抗菌、抗静电、耐色牢度、抗强度等11项表面加工处理；甲醛含量≤20mg/kg; 2、海棉：采用圣诺盟、赛诺、辉煌或同档次品牌一次成型泡棉，，椅座密度≥50kg/m³，其他部位密度≥40kg/m³，回弹率≥50%，压缩永久变形≤5%，由硬、中、软三层贴合，软硬适用，达到国家阻燃标准； 3、内架：榫卯结构，优质东北落叶松，含水率≤8%，底架内部优质绷带材料； 4、下架：金属材质下架； 5、木制屏风。 |  | 张 | 2 |  |  | 材质颜色与低区蓝色呼应
26 | 7F休息等候区 | 单人沙发 | 880*640 | 596*533*826 | 1、面料：采用Gabriel、Hafeele、kvadrat或同等档次品牌面料，经过防火、防污、抗菌、抗静电、耐色牢度、抗强度等11项表面加工处理；甲醛含量≤20mg/kg; 2、海棉：采用圣诺盟、赛诺、辉煌或同档次品牌一次成型泡棉，，椅座密度≥50kg/m³，其他部位密度≥40kg/m³，回弹率≥50%，压缩永久变形≤5%，由硬、中、软三层贴合，软硬适用，达到国家阻燃标准； 3、下架：金属材质下架。 |  | 张 | 4 |  |  | 材质颜色与低区蓝色呼应
27 | 7F休息等候区 | 茶几 | φ880/1200*550 | 914*914*450 | 1、板材：表面采用富美家、威盛亚、夏特或同档次品牌防火板；基材为福人、大亚、露水河或同档次品牌ENF级优质刨花板，板面平整，甲醛释放量≤0.02mg/m³、其中含水率、板内密度偏差、静曲强度（MOR）、弹性模量（MOE）、内胶合强度、表面胶合强度、2h吸水厚度膨胀率、握螺钉力、密度检测结果均合格； 2、封边：ABS激光封边，采用瑞好（REHUA）、MKT、都肯(Doellken或同档次品牌，耐开裂性1级； 3、下架：采用金属下架。 |  | 张 | 2
28 | 7F更衣室 | 更衣室椅 | 直径400 | 406*406*482 | 1、面料：采用Gabriel、Hafeele、kvadrat或同等档次品牌面料，经过防火、防污、抗菌、抗静电、耐色牢度、抗强度等11项表面加工处理；甲醛含量≤20mg/kg; 2、海棉：采用圣诺盟、赛诺、辉煌或同档次品牌一次成型泡棉，，椅座密度≥50kg/m³，其他部位密度≥40kg/m³，回弹率≥50%，压缩永久变形≤5%，由硬、中、软三层贴合，软硬适用，达到国家阻燃标准； 3、内架：榫卯结构，优质东北落叶松，含水率≤8%。 |  | 张 | 12 |  |  | 材质颜色与低区蓝色呼应
合计总价： | [8 empty] | 0